## Schakel materiaal
Bouw van mijn zender aansluitingen.
Voor de ontvanger en uitbreiding voor mijn verschillende schepen heb ik het volgende bedacht om te voorkomen
dat ik heel veel ontvangers en uitbreidingen moet gaan kopen.
Na op internet te zijn gaan zoeken kwam ik de volgende stekker tegen.
Met als DIN nr. 41617.
Nu gebruik ik voor de ontvanger en de andere spullen die je in de boot zet zoals regelaars enz. heb ik de 13 polige
stekker en contrastekker. Voor de 16 kanaal uitbreiding gebruik ik de 21 polige stekker en contrastekker.
De ontvanger heb ik als volgt aangesloten met een 13 polige stekker ( Male ).
Ontvanger 13 Pin | 1 | Plus 5 Volt | Pin 11
| 2 | Min 5 Volt | Massa
Roer | 3 | 1 | L/R
Hoofdmotor ( R ) | 4 | 2 | H/L
Boegschroef | 5 | 3 | L/R
Hoofdmotor ( L ) | 6 | 4 | H/L
| 7 | 5 ▲ ▼ | Switch
| 8 | 6 ▲ ▼ | Switch
| 9 | 7 ◄ ► | Schuif
Multi Switch ( 21 Pin ) | 10 | 8 | Multi Switch
| 11 | Doorverbonden met 12
| 12 | Doorverbonden met 11
| 13 | Antenne
Zo maak ik de ontvanger, regelaar en schakelprinten met een pin verwijderd zo dat hij niet op een ander plaats kan.
In de boot komen de contrastekkers met de aansluitingen er onder gesoldeerd.
Bij de contrastekker van de ontvanger zit het zo aangesloten. ( rechtse aansluiting )
Ontvanger 13 Pin | 1 | Plus 5 Volt | Pin 1 | v
IMO 7508879 | 2 | Min 5 Volt | Massa | e
Roer | 3 | 1 | L/R | r
Hoofdmotor ( R ) | 4 | 2 | H/L | b
Boegschroef | 5 | 3 | L/R | i
Hoofdmotor ( L ) | 6 | 4 | H/L | n
| 7 | 5 ▲ ▼ | Switch | d
| 8 | 6 ▲ ▼ | Switch | i
| 9 | 7 ◄ ► | Schuif | n
Multi Switch ( 21 Pin ) | 10 | 8 | Multi Switch | g | 21
| 11 | Doorverbonden met 12 | naar Pin 1
| 12 | Doorverbonden met 11 | Plus 5 Volt in |  | BEC /
| 13 | Antenne |  |  | Accu
Bij de contrastekker van de ontvanger zit het zo aangesloten.
In de 2de van rechts zie je de pin dicht gemaakt zo dat er geen ander stekker in kan. Deze is voor de regelaar.
De andere 2 zijn voor de schakelprinten ( pin 7 is daar de blokkering ). Zie de overige aansluitingen.
Hier alle aansluitingen voor 13 pin aansluitingen die je kan gebruiken met een paar reserve voor een andere schakeling.
Schakelmateriaal
Motorgeluid snelheid geregeld | 1 | Stop pin
1 | 2 | Motor aansluiting A
3
| 4 | Voeding Plus 6/12 Volt
5
| 6 | Voeding Min 6/12 Volt
7
| 8 | Luidspreker
9
| 10 | Luidspreker
11
| 12 | Motor aansluiting B
13
2 motoren 1 diesel geluid | 1 | Motor 1 | ~
Met 2 gelijkricht blokjes | 1 |  | + | Motor aansluiting A
| 1 |  | - | Motor aansluiting B
| 1 | Motor 1 | ~
| 2 | Motor 2 | ~
| 2 |  | + | Motor aansluiting A
| 2 |  | - | Motor aansluiting B
| 2 | Motor 2 | ~
Schakelprint relais | 1
2 | 2 | Stop pin
| 3 | Schakel 1/1 | Relais 1 | 3/1, 5/1, 7/1
| 4 | Schakel 1/2 | Relais 2 | 3/2, 5/2, 7/2
| 5 | Schakel 2/1 | Relais 3 | 4/1, 6/1, 8/1
| 6 | Schakel 2/2 | Relais 4 | 4/2, 6/2, 8/2
| 7 | Voeding Plus 6/12 Volt
8
| 9 | Uitgang 1 | 1 | 5, 9, 13
| 10 | Uitgang 2 | 2 | 6, 10, 14
| 11 | Uitgang 3 | 3 | 7, 11, 15
| 12 | Uitgang 4 | 4 | 8, 12, 16
13
Lamp aansluiting Min 12 Volt
Schakelmateriaal
Toeter | 1
3 | 2
| 3 | Stop pin
| 4 | Voeding Plus 6/12 Volt
5
| 6 | Voeding Min 6/12 Volt
7
| 8 | Luidspreker
9
| 10 | Luidspreker
11
12
13
Snelheid regelaar | 1 | Plus 5 Volt | Pin 1 | 12 Volt
4 | 2 | Min 5 Volt | Massa
| 3 | Kanaal | Ontvanger kanaal
| 4 | Stop pin
| 5 | Voeding Plus 12 Volt
6
| 7 | Voeding Min 12 Volt
8
| 9 | Motor
10
| 11 | Motor
12
13
Snelheid regelaar | 1 | Plus 5 Volt |  | 6 Volt
4 | 2 | Min 5 Volt | Massa
| 3 | Kanaal | Ontvanger kanaal
| 4 | Stop pin
| 5 | Voeding Plus 6 Volt
6
| 7 | Voeding Min 6 Volt
8
| 9 | Motor
10
| 11 | Motor
12
13
Knipperlicht print schakeling | 1 | Plus 5 Volt | Pin 1
5 | 2 | Min 5 Volt | Massa
| 3 | Puls 1 | Prop
| 4 | Puls 2 | Switch
| 5 | Stop pin
| 6 | Voeding Plus 6/12 Volt | Relais plus en lampen
| 7 | Voeding Min 6/12 Volt
| 8 | Relais 1 | NC
| 9 |  | NO
| 10 | Relais 2 | NC
| 11 |  | NO
| 12 | A3
13
Lamp aansluiting Min 12 Volt
Schakelmateriaal
2 Kanaal switch | 1 | Plus 5 Volt | Pin 1
6 | 2 | Min 5 Volt | Massa
| 3 | Kanaal | Ontvanger kanaal
| 4 | Voeding Plus 6/12 Volt
5
| 6 | Stop pin
| 7 | Voeding Min 6/12 Volt
8
| 9 | Uitgang 1
10
| 11 | Uitgang 2
12
13
| Schakelt naar MASSA, PLUS op Relais |  |  | 2 IC's
Duo switch ( memo ) puls | 1 | Plus 5 Volt | Pin 1
7 | 2 | Min 5 Volt | Massa
| 3 | Kanaal | Ontvanger kanaal
4
| 5 | Voeding Plus 6/12 Volt
6
| 7 | Stop pin
| 8 | Relais 2 | NC | Zwart
| 9 |  | NO | Wit
| 10 | Relais 1 | NC | Zwart
| 11 |  | NO | Wit
12
13
Lamp aansluiting Min 12 Volt
2 Kanaal memory switch | 1 | Plus 5 Volt | Pin 1
8 | 2 | Min 5 Volt | Massa
| 3 | Kanaal | Ontvanger kanaal
| 4 | Voeding Plus 6/12 Volt
5
| 6 | Voeding Min 6/12 Volt
7
| 8 | Stop pin
| 9 | Uitgang 1
10
| 11 | Uitgang 2
12
13
| Schakelt naar PLUS , MASSA op Relais |  |  | 3 IC's
Schakelmateriaal
Servo vertraging / ompuls | 3 | 4 | 5 | 6
Schakelaar | 0 | 0 | 0 | 0 | 0
| 1 | 0 | 0 | 0 | 0.5
Schakelaar 1 kort op 1 (on) en dan | 0 | 1 | 0 | 0 | 0
kan je de tijd verstellen. | 1 | 1 | 0 | 0 | 1.5
( Onder Spanning ) | 0 | 0 | 1 | 0 | 2
ALS HET KAN SPANNINGS LOOS | 1 | 0 | 1 | 0 | 2.5
Schakelaar 2 Draairichting wisselen | 0 | 1 | 1 | 0 | 3
| 1 | 1 | 1 | 0 | 3.5
| 0 | 0 | 0 | 1 | 4
| 1 | 0 | 0 | 1 | 4.5
| 0 | 1 | 0 | 1 | 5
| 1 | 1 | 0 | 1 | 5.5
| 0 | 0 | 1 | 1 | 6
| 1 | 0 | 1 | 1 | 6.5
| 0 | 1 | 1 | 1 | 7
| 1 | 1 | 1 | 1 | 7.5
Servo vertraging / ompuls | 1 | Plus 5 Volt | Pin 1
9 | 2 | Min 5 Volt | Massa
| 3 | Kanaal | In | Ontvanger kanaal
4
| 5 | Plus 5 Volt | Pin 1
| 6 | Min 5 Volt | Massa
| 7 | Kanaal | Uit | Servo kanaal
8
| 9 | Stop pin
| 10 | Plus 5 Volt | Pin 1
| 11 | Min 5 Volt | Massa
| 12 | Kanaal | Uit | Servo kanaal
13
Reserve | 1 | Plus 5 Volt | Pin 1
10 | 2 | Min 5 Volt | Massa
| 3 | Kanaal | Ontvanger kanaal
4
5
6
7
8
9
| 10 | Stop pin
11
12
13
Schakelmateriaal
Wisselschakelaar ( 8 Amp ) | 1 | Plus 5 Volt | Pin 1
11 | 2 | Min 5 Volt | Massa
| 3 | Kanaal | Ontvanger kanaal
4
| 5 | Wisselcontact | NC
6
| 7 | Midden contact | C | Plus
8
| 9 | Wisselcontact | NO
10
| 11 | Stop pin
12
13
Reserve | 1 | Plus 5 Volt | Pin 1
12 | 2 | Min 5 Volt | Massa
| 3 | Kanaal | Ontvanger kanaal
4
5
6
7
8
9
10
11
| 12 | Stop pin
13
Reserve | 1 | Plus 5 Volt | Pin 1
13 | 2 | Min 5 Volt | Massa
| 3 | Kanaal | Ontvanger kanaal
4
5
6
7
8
9
10
11
12
| 13 | Stop pin
Voor de 21 pin aansluiting heb ik het volgende bedacht
21 Pin voor uitbreiding
Multi Switch. 21 Pin ppm | 1 | Plus 5 Volt | Pin 1
| 2 | Min 5 Volt | Massa
| 3 | Kanaal | 8 | Ontvanger kanaal
4
| 5 | Voeding Min 12 Volt | Massa
Toeter | 6 | Puls 1 ▲ | Massa 1 | Wit
Binnenlicht stuurhuis | 7 | Schakelaar 1 ▼ | Massa 2 | Geel
Binnenlicht boven verdieping | 8 | Schakelaar 2 ▲ | Massa 3 | Wit
Binnenlicht onder verdieping | 9 | Schakelaar 2 ▼ | Massa 4 | Groen
Licht ( Stuurhuis ) | 10 | Schakelaar 3 ▲ | Massa 5 | Paars
Licht ( Dekhuis ) | 11 | Schakelaar 3 ▼ | Massa 6 | Paars
Licht ( Dekken ) | 12 | Schakelaar 4 ▲ | Massa 7 | Paars
Licht ( Achterdek ) | 13 | Schakelaar 4 ▼ | Massa 8 | Paars
Boordlicht ( R / G / Toplicht ) | 14 | Schakelaar 5 ▲ | Massa 9 | Blauw / Paars
Werklicht ( Voordek ) | 15 | Schakelaar 5 ▼ | Massa 10 | Bruin
Werklicht ( Voormast ) | 16 | Schakelaar 6 ▲ | Massa 11 | Oranje
Werklicht ( Achterdek ) | 17 | Schakelaar 6 ▼ | Massa 12 | Wit
Werklicht ( Achterste dek ) | 18 | Schakelaar 7 ▲ | Massa 13 | Groen
Schijnwerper ( Voor ) | 19 | Schakelaar 7 ▼ | Massa 14 | Grijs
Schijnwerper ( Achter ) | 20 | Schakelaar 8 ▲ | Massa 15 | Blauw
Schijnwerper ( Achterste dek ) | 21 | Schakelaar 8 ▼ | Massa 16 | Wit
Schakelt naar Massa, PLUS op Relais / Verlichting
Op de foto zie links de ontvanger daarnaast de uitbreiding met de 16 uitgangen. Daar tussen ligt de 5 volt voeding
voor de ontvanger. Je kan rechtstreeks massa geven of via relais schakelen dan geef je het relais massa en deze
kan dan grotere vermogens schakelen.
Voor vragen over deze stekker kan je altijd kontact met me opnemen.